## Folha 1
SAU100 | Ud |  | Estrutura encastrada para urinol.
Estrutura tubular pré-montada, regulável em altura até 200 mm, acabamento com primário antioxidante, de 120 a 170 mm de profundidade, para urinol, código de pedido CC04000136179, "OLI", com sistema de montagem rápido e fácil, com fixações, suporte regulável em altura para urinol, acessórios de ligação, tubo de ligação flexível de 1/2" de diâmetro e tubo de escoamento de 50 mm de diâmetro. Instalação encastrada em parede de alvenaria.
Unitário |  | Ud | Descrição | Rend. | Preço unitário | Importância
mt30oli104p |  | Ud | Estrutura tubular pré-montada, regulável em altura até 200 mm, acabamento com primário antioxidante, de 120 a 170 mm de profundidade, para urinol, código de pedido CC04000136179, "OLI", com sistema de montagem rápido e fácil, com fixações, suporte regulável em altura para urinol, acessórios de ligação, tubo de ligação flexível de 1/2" de diâmetro e tubo de escoamento de 50 mm de diâmetro, para encastrar em parede de alvenaria ou em parede de placas de gesso. | 1 | 246.45 | 246.45
mo008 |  | h | Oficial de 1ª canalizador. | 0.7 | 23.31 | 16.32
|  | % | Custos directos complementares | 2 | 262.77 | 5.26
Custo de manutenção decenal: 45,57€ nos primeiros 10 anos. |  |  |  |  | Total: | 268.03