## Folha 1
SAI120 | Ud |  | Cisterna encastrada para sanita suspensa.
Cisterna de polipropileno, com sistema de accionamento mecânico, descarga dupla de 6-3 litros, ajustável a 7-3 litros, com estrutura pré-montada de aço galvanizado, de 80 mm de profundidade, para sanita suspensa, série OLI74 Plus, código de pedido CR11000885063, "OLI", e placa de comando para acionamento de cisterna, de aço inoxidável, acabamento polido, de descarga dupla, série Oceania, código de pedido CG40000054561, "OLI", de 220x150x4 mm. Instalação encastrada em parede de alvenaria.
Unitário |  | Ud |  | Descrição | Rend. | Preço unitário | Importância
mt30oli052ej |  | Ud |  | Cisterna de polipropileno, com sistema de accionamento mecânico, descarga dupla de 6-3 litros, ajustável a 7-3 litros, com estrutura pré-montada de aço galvanizado, de 80 mm de profundidade, para sanita suspensa, série OLI74 Plus, código de pedido CR11000885063, "OLI", com válvula de enchimento silencioso con funcionamento retardado para a poupança de água Azor Plus, tubo de descarga de 360 mm de comprimento e 56 mm de diâmetro, fixações, válvula de esquadria de 1/2", tubo de ligação a sanita de 180 mm de comprimento e 45 mm de diâmetro, suporte para sanita, tubo de escoamento com adaptador para 90 e 110 mm de diâmetro, isolamento contra condensações e grelha para facilitar a fixação de elementos de obra, segundo NP EN 14055, para encastrar em parede de alvenaria. | 1 | 165.15 | 165.15
mt30oli270iaq |  | Ud |  | Placa de comando para acionamento de cisterna, de aço inoxidável, acabamento polido, de descarga dupla, série Oceania, código de pedido CG40000054561, "OLI", de 220x150x4 mm, para cisterna encastrada com sistema de accionamento mecânico. | 1 | 118 | 118
mo008 |  | h |  | Oficial de 1ª canalizador. | 1.132 | 23.31 | 26.39
|  | % |  | Custos directos complementares | 2 | 309.54 | 6.19
Custo de manutenção decenal: 148,39€ nos primeiros 10 anos. | [5 empty] | Total: | 315.73