## Folha 1
SAU110 | Ud |  | Estrutura encastrada para separador de urinóis.
Estrutura tubular pré-montada, regulável em altura até 200 mm, acabamento com primário antioxidante, de 120 a 170 mm de profundidade, para separador de urinóis e barra de apoio para deficientes, reabilitação e idosos, código de pedido CC05000032714, "OLI", com sistema de montagem rápido e fácil, com fixações e painel de madeira reforçada. Instalação encastrada em parede de alvenaria.
Unitário |  | Ud | Descrição | Rend. | Preço unitário | Importância
mt30oli110p |  | Ud | Estrutura tubular pré-montada, regulável em altura até 200 mm, acabamento com primário antioxidante, de 120 a 170 mm de profundidade, para separador de urinóis e barra de apoio para deficientes, reabilitação e idosos, código de pedido CC05000032714, "OLI", com sistema de montagem rápido e fácil, com fixações e painel de madeira reforçada, para encastrar em parede de alvenaria ou em parede de placas de gesso. | 1 | 106.85 | 106.85
mo008 |  | h | Oficial de 1ª canalizador. | 0.34 | 23.31 | 7.93
|  | % | Custos directos complementares | 2 | 114.78 | 2.3
Custo de manutenção decenal: 19,90€ nos primeiros 10 anos. |  |  |  |  | Total: | 117.08